## 7
m | 9.11e-31
Пи | 3.1416
ΔE | 4.8e-20
n1 | 2
n2 | 3
h | 6.63e-34
ħ | 1.054e-34
L | 2.5e-09 | м
E | 4.8142e-20
ħ | 2,5 нм

## 8
q1 | 1e-09 | F13 | 0.0006
q2 | 6e-08 | F13 | 0.000225
q3 | -4e-08
a | 0.03
b | 0.04
c | 0.05
k | 9000000000
Ответ Fэ | 0.0006408
640.8003

## 9
q1 | 4e-08 | Кл | w12 | 4.8e-05
q2 | 4e-08 | Кл | w23 | -1.2e-05
q3 | -1e-08 | Кл | w13 | -1.2e-05
a | 0.3 | м
k | 9000000000 |  | w= | 2.4e-05 | Дж
|  |  |  | 24 | мкДж

## 13
C | 2e-10 | 200
U | 600
E | 5
Ответ A | 0.000144 | Дж
| 144 | мкДж

## 16
с12 | 1
с123 | 3
1/с1234 | 0.83333
с1234 | 1.2

## 22
T |  | 2.1914e-36
n2 |  | 1e+18
n |  | 1
n | 1
λ | 3.3e-10 | м
| 0.33 | нм
En | 2.1914e-18

## 25
до | 1
после | 4
mv2/2