## 1
Ев | 55
V1 | 300000000
V2 | 210062261.4629

## 16
a | 60 | град
k | 0.2
I0/I | 12.5

## 17
ф1 | 14 | град
ф2 | 21.2773
| sin ф2 | 0.36288

## 19
d | 4 | мм | 0.004 | м
λ | 0.6 | мкм | 6e-07 | м
Δx | 0.3 | мм | 0.0003 | м
L | 2 | м

## 21
L | 45 | град
L' | 90 | град
I2/I2' | 1.3325e+32 |  | I2 | 0.5
|  |  | I2' | 3.7525e-33

## 24
λ | 0.5 | мкм | 5e-07 | м
a | 100 | см | 1 | м
r | 1 | мм | 0.001 | м
k | 3
b | 2

## 25
a | 5e-05 | м
λ | 6.94e-07 | м
m | 2
sin φ | 0.0347

## 30
r | 2 | мм | 0.002 | м
λ | 0.5 | мкм | 5e-07 | м
b | 1 | м | 1 | м
m | 8

## 31
λ | 0.4 | мкм | 4e-07 | м
к1 | 3
к2 | 2
λ2 | 600 | нм

## идд
| интерференция | дифракция | дисперсия
блеск драгоценных камней |  |  | +
радужная окраска мыльного пузыря | + | - | -
перламутровые облака | - | - | -
голографическое шоу | + | - | -
разноцветная окраска крыльев стрекоз | + | - | -
окрашивание белых предметов при рассмотрении их через цветное стекло |  |  | -
разложении света в спектр призмой | - | - | +
цвета радуги | - | - | +
радужные полосы на компакт-диске | + | + | -